## Sheet1
Electroplonger.
Inside the body of the safety valve is an electromagnet connected to a spring loaded plunger. When the electromagnet is energized, it holds the plunger up, allowing gas to flow through the valve.
When the electromagnet is de-energized, the plunger snaps to the closed position, stopping the flow of gas.
Millivolts are provided to the electromagnet by the thermocouple (not shown) which generates millivolts when heated. The thermocouple screws into a fitting at the top of the safety valve to make
an electric connection. A button connected to a shaft at the bottom of the safety valve is used to temporarily push the plunger open while lighting.
There's two reasons for this: 1) gas has to flow through the safety valve to make it possible to light the burner, and 2) the plunger has to be pushed all the way up for the electromagnet to hold it up.
In other words, the electromagnet is strong enough to hold the plunger up once there, but is not strong enough to "suck" it up.
Sometimes a problem with the flame not staying lit after releasing the button can be attributed to not pushing the plunger all the way up.
Troubleshooting. Some problems associated with the safety valve are: a bad electromagnet; a poor connection with the thermocouple, a foreign particle inside the body of the valve, preventing
the plunger from closing completely; or gas leaks. It is possible to disassemble the safety valve from the top down, making it possible to replace the electromagnet on the models where a
replacement is available and to also clean out any foreign particle.
A l'intérieure du corp de la valve se trouve un plongeur associé à un électroaimant. Une fois ce dernier énergisé, il retient le plongeur en position haute permettant au gaz LPG d'atteindre le bruleur.
Lors de la coupure de l'alimentation de l'électroaimant le plongeur retombe en position basse maintenue par un ressort, ce qui coupe l'arrivé du gaz au bruleur.
Ce sont les millivolts fournit par le thermocouple (Pas dessiné) qui permet à l'électroaimant de se maintenir ouvert. La connexion thermocouple/électroaimant est assurée à travers un dispositif vissé en tête de valve.
Lors de l'allumage, le bouton monté sur l'axe de la valve de sécurité doit temporairement être poussé affin de maintenir le plongeur ouvert et permettre au thermocouple de chauffer.
Il est important que lorsque que l'on pousse le bouton et que celui-ci arrive en fin de course, que le plongeur (qui est sur le même axe), atteigne l'électroaimant, car ce dernier même si il a la force de maintenir
le plongeur ouvert n'a pas la force de l'attirer.
Met.
up
LPG to burner
Down
Button pushed
All the way up

## Sheet1 (2)
Electroplonger.
A l'intérieure du corp de la valve se trouve un plongeur associé à un électroaimant. Une fois ce dernier énergisé, il retient le plongeur en position haute permettant au gaz LPG d'atteindre le bruleur.
Lors de la coupure de l'alimentation de l'électroaimant le plongeur retombe en position basse maintenue par un ressort, ce qui coupe l'arrivé du gaz au bruleur.
Ce sont les millivolts fournit par le thermocouple (Pas dessiné) qui permet à l'électroaimant de se maintenir ouvert. La connexion thermocouple/électroaimant est assurée à travers un dispositif vissé en tête de valve.
Lors de l'allumage, le bouton monté sur l'axe de la valve de sécurité doit temporairement être poussé affin de maintenir le plongeur ouvert et permettre au thermocouple de chauffer.
Il est important que lorsque que l'on pousse le bouton et que celui-ci arrive en fin de course, que le plongeur (qui est sur le même axe), atteigne l'électroaimant, car ce dernier même si il a la force de maintenir
le plongeur ouvert n'a pas la force de l'attirer.
Met.
up
LPG to burner
Down
Button pushed
All the way up