## Feuil1
production eau | 55 | l/h | objectif
ratio eau produite/edm | 40% |  | taux de conversion pivot du rendement
debit edm | 137.5 | l/h
debit edm | 2.2917 | l/mn
debit edm | 0.60626 | us GPM
pression travail | 58 | bar | valeur admise règlable
puissance hydraulique pompe HP | 221.5278 | watts | valeur physique certaine obtenue par calcul debit edm x pression, par contre il n'est pas evident de trouver la pompe avec le bon montage a faire fonctionner à ce point précis de fonctionnement. (débit pour une pression fixée)
rendement hydraulique | 80%
puissance électrique ou autre necessaire en sortie d'arbre du moteur d'entrainement | 276.9097 | watts | 0.37624 | HP
rendement moteur si électrique | 75%
puissance électrique consommée | 369.213 | watts | 0.50165 | HP
intensité 12,5 V | 29.537 | A
efficacité | 1.8621 | l/A
Energie 1 litre | 6.713 | Wh
Données commerciales echotec
| production l/h |  |  | intensité 12,5 V | efficacité | puissance électrique à fournir
| 32 |  |  | 19.8 | 1.6162 | 247.5 | watt
| 42 |  |  | 27 | 1.5556 | 337.5 | watt
| 50 |  |  | 38 | 1.3158 | 475 | watt
| 120 |  |  | 80 | 1.5 | 1000 | watt
|  |  | moyenne | 41.2 | 1.4969