## Feuil1
production eau | 60 | l/h | objectif
ratio eau produite/edm | 43% |  | taux de conversion pivot du rendement
debit edm | 139.5349 | l/h
debit edm | 2.3256 | l/mn
debit edm | 0.61523 | us GPM
pression travail | 69 | bar | valeur admise règlable
puissance hydraulique pompe HP | 267.4419 | watts | valeur physique certaine obtenue par calcul debit edm x pression, par contre il n'est pas evident de trouver la pompe avec le bon montage a faire fonctionner à ce point précis de fonctionnement. (débit pour une pression fixée)
rendement hydraulique | 80%
puissance électrique ou autre necessaire en sortie d'arbre du moteur d'entrainement | 334.3023 | watts | 0.45422 | HP
rendement moteur si électrique | 75%
puissance électrique consommée | 445.7364 | watts
intensité 12,5 V | 35.6589 | A
efficacité | 1.6826 | l/A
Energie 1 litre | 7.4289 | Wh
Données commerciales echotec
| production l/h |  |  | intensité 12,5 V | efficacité | puissance électrique à fournir
| 32 |  |  | 19.8 | 1.6162 | 247.5 | watt
| 42 |  |  | 27 | 1.5556 | 337.5 | watt
| 50 |  |  | 38 | 1.3158 | 475 | watt
| 120 |  |  | 80 | 1.5 | 1000 | watt
|  |  | moyenne | 41.2 | 1.4969