## Feuil1
Bilan ELECTRIQUE BAVARIA 39 | [7 empty] | 28 juillet 20 V6
|  | P=UI | voltage | I= P/U | temps de consom heure | conso NAV de jour Ah |  | conso NAV de nuit Ah | conso de nuit mouillage Ah
CONSOMMATEURS
éclairage général intérieur led 15u x 2.2w |  | 33 | 12 | 2.75 | 4 |  |  | 11 | 2.75
éclairage extérieur
feux de proue |  | 6 | 12 | 0.5 | 12 |  |  | 6 | 0
feux de poupe |  | 3 | 13 | 0.23077 | 12 |  |  | 2.7692 | 0
tête de mat |  | 3 | 13 | 0.23077 | 12 |  |  | 2.7692 | 2.7692
feu milieu de mat |  | 3 | 13 | 0.23077 | 12 |  |  | 2.7692 | 0
projecteur de pont |  | 55 | 13 | 4.2308 | 0.5 |  |  | 2.1154 | 0
lampe de recherche |  | 25 | 12 | 2.0833 | 1 |  |  | 2.0833 | 0
frigo |  | 42 | 12 | 3.5 | 12 | 21 |  | 21 | 21
électronique
tableau général |  | 10 | 12 | 0.83333 | 12 | 10 |  | 10 | 10
recharge 4 petits appareils |  | 30 | 12 | 2.5 | 4 | 10 |  | 10 | 10
ordi SONY | 19.5v*6.2A | 120 | 12 | 10 | 8 |  | 80
ordi Surface 3 | 5.2vx2.5A | 15 | 12 | 1.25 | 8 | 10
pilote unité de puissance Lewmar | 12v x 1,4 A | 48 | 12 | 4 | 12 | 48 |  | 48
pompe eau douce 200l/j= | 20L/min | 120 | 12 | 10 | 0.16667 | 1.6667
pompe de cale | 12vx7A | 74 | 12 | 6.1667 | 0.016667 | 0.10278
pompe douches pour160L, 20L/min | 12vx7A | 120 | 12 | 10 | 0.13333 | 1.3333
guindeau moteur en marche | 1000w | 1000 | 12 | 117 | 0.1 | 0
total |  | 1225.2333 |  | 175.5064 |  | 102.1028 | 182.1028 | 118.5064 | 46.5192
BATTERIE Consommateurs, 2x145 Ah, courant démarrage 800A. Charge mini 60% | 290 Ah | 69.6 | 12 | 5.8 |  | 116 | 40%
capacité en Ah = Intensité x 20 heures
PANNEAUX SOLAIRES | 120 x 52 cm
tension finale de charge | rendement | 50% | 13.7
40w x2 régul 12A | 80 | 40 | 12 | 3.3333 | 12 | 40
80w x2 régul 25A | 160 | 80 | 12 | 6.6667 | 12 | 80
120w x2 régul 25A | 240 | 120 | 12 | 10 | 12 | 120
150w x2 régul 25A | 300 | 150 | 12 | 12.5 | 12 | 150
MOTEUR
démarreur | 1100 w | 1100 | 12 | 91.6667 | 0.016667 | 1.5278
préchauffage | 11vx11Ax3 | 363 | 12 | 30.25 | 0.016667 | 0.50417
|  |  |  | 121.9167 |  | 2.0319
BATTERIE Moteur |  |  |  | 680 | 0.10882 | 74
ALTERNATEUR 14V x 115A |  | 1610 | 12 | 134.1667 | 1 | 134.1667
approche, permettant d'entrevoir les limites de la consommation et du stokage
|  |  | CONSO Ah | apport SOLAIRE Ah (conditions optimales) | apport MOTEUR | HEURES MOTEUR pour charge batterie à 80% , (décharge possible 20%) (1) |  | Capacité théorique du parc batterie chargé à 80% (2) | Capacité théorique du parc batterie chargé à 100%
conso 24h avec frigo |  |  | 220.6092 | 0 | 220.6092 | 2.3773 |  | 1103.0459 | 551.523
conso/j avec nuit mouillage |  |  | 148.622 | 0 | 148.622 | 1.6015 |  | 743.11 | 371.555
conso 24h avec frigo | ensoleillement 8h |  | 220.6092 | 40 | 180.6092 | 1.9462 |  | 903.0459 | 451.523
conso/j avec nuit mouillage |  |  | 148.622 | 40 | 108.622 | 1.1705 |  | 543.11 | 271.555
conso 24h avec frigo | ensoleillement 12h |  | 220.6092 | 80 | 140.6092 | 1.5152 |  | 703.0459 | 351.523
conso/j avec nuit mouillage |  |  | 148.622 | 80 | 68.622 | 0.73946 |  | 343.11 | 171.555
conso 24h avec frigo | ensoleillement 14h |  | 220.6092 | 120 | 100.6092 | 1.0842 |  | 503.0459 | 251.523
conso/j avec nuit mouillage |  |  | 148.622 | 120 | 28.622 | 0.30843 |  | 143.11 | 71.555
(1) déficit Ah/(14.6-13v)/(capacité batterie*0.2)A/nb bat
(2): capacité théorique pour charge rapide de 20% supplémentaire à une batterie déchargée à 60%